## GR712 Vcore power consumption
All measurements in mW.
Voltage | Nom |  |  |  | min (-10%) |  |  |  | max (+10%)
Freq | 24 | 50 | 64 | 80 | 24 | 50 | 64 | 80 | 24 | 50 | 64 | 80
test100 | 140 | 242 | 294 | 358 | 114 | 196 | 240 | 288 | 170 | 292 | 358 | 432
test101 | 286 | 524 | 656 | 802 | 226 | 430 | 530 | 648 | 338 | 632 | 790 | 966
test102 | 426 | 806 | 1010 | 1236 | 338 | 656 | 816 | 1002 | 504 | 970 | 1216 | 1488
test103 | 258 | 484 | 602 | 738 | 210 | 390 | 488 | 596 | 312 | 584 | 728 | 892
test110 | 292 | 544 | 678 | 832 | 232 | 440 | 584 | 672 | 350 | 656 | 820 | 1000
test_mem 111 | 292 | 544 | 692 | 848 | 236 | 446 | 558 | 684 | 350 | 668 | 832 | 1020
test_mem 112 | 266 | 502 | 622 | 764 | 216 | 404 | 504 | 616 | 322 | 602 | 750 | 920
test120a | 348 | 620 | 756 | 914 | 282 | 498 | 612 | 740 | 420 | 744 | 914 | 1102
test120b | 406 | 668 | 810 | 966 | 328 | 544 | 656 | 780 | 488 | 810 | 976 | 1164
test130 | 222 | 374 | 456 | 548 | 180 | 302 | 368 | 446 | 268 | 452 | 550 | 662
test131 | 230 | 380 | 462 | 554 | 184 | 308 | 374 | 448 | 278 | 458 | 558 | 668
test132 | 292 | 442 | 522 | 612 | 236 | 358 | 422 | 494 | 350 | 534 | 630 | 740
test_mem 140 | 380 | 632 | 766 | 918 | 308 | 512 | 622 | 740 | 458 | 764 | 924 | 1108
test_mem 141 | 370 | 610 | 738 | 882 | 298 | 494 | 596 | 714 | 446 | 738 | 888 | 1062