## Pkgpin
PIN | Pad | Name | PinClass
A1 | GND | GND | GND
A10 | GR1553_BUSATXIN | BUSA TX | MIL-1553 | [11 empty] | IF | Balls |  | GND/SUP | Balls
A11 | SPI_MOSI | MOSI | SPI | [11 empty] | Bootstrap | 19 |  | GND | 73
A12 | SYS_CLK | SYS CLK | Sys/spw CLK | [11 empty] | PLL | 9 |  | VDD | 61
A13 | MEM_EXTCLK | MEM ECLK | Sys/spw CLK | [11 empty] | Ethernet | 28
A14 | SYS_EXTLOCK | SYS ECLK | Sys/spw CLK | [11 empty] | GPIO | 16 |  | VSS2V5 | 21
A15 | JTAG_TCK | TCK | JTAG | [11 empty] | JTAG | 5 |  | VDIG2V5 | 5
A16 | JTAG_TRST | TRST | JTAG | [11 empty] | MIL-1553 | 3
A17 | GPIO[14] | GPIO 14 | GPIO | [11 empty] | PROM | 51 |  | VSS3V3 | 62
A18 | GPIO[12] | GPIO 12 | GPIO | [11 empty] | SDRAM | 136 |  | VDIG3V3 | 61
A19 | GPIO[8] | GPIO 8 | GPIO | [11 empty] | SpaceWire | 64
A2 | GND | GND | GND | [11 empty] | SPI | 6
A20 | GPIO[4] | GPIO 4 | GPIO | [11 empty] | Sys/spw clk | 5
A21 | GPIO[0] | GPIO 0 | GPIO
A22 | PLL_BYPASS[0] | PLL BP0 | Bootstrap |  | 25 | 24 | 23 | 22 | 21 | 20 | 19 | 18 | 17 | 16 | 15 | 14 | 13 | 12 | 11 | 10 | 9 | 8 | 7 | 6 | 5 | 4 | 3 | 2 | 1
A23 | GND | GND | GND | AE | GND | GND | D83 | D80 | D76 | D72 | D70 | D66 | D62 | D58 | D54 | D48 | CKE0 | BA1 | A12 | A8 | A4 | A0 | D47 | D43 | DM5 | D37 | D33 | GND | GND
A24 | GND | GND | GND | AD | GND | D84 | D85 | D87 | D78 | D74 | DM8 | D64 | D60 | D56 | DM6 | D50 | RAS | A14 | A10 | A6 | A2 | SN0 | D45 | D41 | D39 | D35 | D31 | GND | GND
A25 | GND | GND | GND | AC | DM11 | D89 | D91 | D82 | D81 | D75 | DM9 | D68 | D63 | D57 | D52 | GND | VSS3V3 | VDIG3V3 | A9 | A5 | VSS3V3 | VDIG3V3 | D42 | D38 | D34 | D32 | D30 | D27 | D29
A3 | PROMIO_ADDR[6] | A6 | PROM | AB | D93 | D95 | D90 | DM10 | D86 | D77 | D71 | D67 | D61 | D59 | D55 | D49 | CKE1 | BA0 | A11 | A3 | A1 | CIN | D44 | DM4 | D24 | D28 | D26 | D25 | DM3
A4 | PROMIO_ADDR[2] | A2 | PROM | AA | C_N | C_P | D94 | D92 | D88 | D79 | D73 | D69 | D65 | DM7 | D53 | D51 | WEN | CAS | A13 | A7 | SN1 | D46 | D49 | D36 | D18 | D22 | DM2 | D21 | D23
A5 | PROMIO_WEN | WEN | PROM | Y | VSS2V5 | VSS2V5 | VSS2V5 | VSS2V5 | VSS2V5 | CO | VSS3V3 | VDIG3V3 | VSS3V3 | VDIG3V3 | VSS3V3 | VDIG3V3 | VSS3V3 | VDIG3V3 | VSS3V3 | VDIG3V3 | VSS3V3 | VDIG3V3 | VSS3V3 | VDIG3V3 | D16 | D20 | VSS3V3 | D17 | D19
A6 | PROMIO_DATA[14] | D14 | PROM | W | RX0N | RX0P | RS0N | RS0P | VSS2V5 | VSS3V3 | VDIG3V3 | VSS3V3 | VDIG3V3 | VSS3V3 | VDIG3V3 | VSS3V3 | VDIG3V3 | VSS3V3 | VDIG3V3 | VSS3V3 | VDIG3V3 | VSS3V3 | VDIG3V3 | VSS3V3 | D12 | D14 | VDIG3V3 | D13 | D15
A7 | PROMIO_DATA[10] | D10 | PROM | V | TX0N | TX0P | TS0N | TS0P | VSS2V5 | VDIG3V3 | VSS3V3 | VDD | GND | VDD | GND | VDD | GND | VDD | GND | VDD | GND | VDD | VSS3V3 | VDIG3V3 | D8 | D10 | VSS3V3 | D11 | D9
A8 | PROMIO_DATA[6] | D6 | PROM | U | RX1N | RX1P | RS1N | RS1P | VDIG2V5 | VSS3V3 | VDIG3V3 | GND | VDD | GND | VDD | GND | VDD | GND | VDD | GND | VDD | GND | VDIG3V3 | VSS3V3 | D6 | DM0 | VDIG3V3 | DM1 | D7
A9 | PROMIO_DATA[2] | D2 | PROM | T | TX1N | TX1P | TS1N | TS1P | VSS2V5 | VDIG3V3 | VSS3V3 | VDD | GND | VDD | GND | VDD | GND | VDD | GND | VDD | GND | VDD | VSS3V3 | VDIG3V3 | D0 | D4 | D2 | D5 | D3
AA1 | MEM_DQ[23] | D23 | SDRAM | R | RX2N | RX2P | RS2N | RS2P | VDIG2V5 | VSS3V3 | VDIG3V3 | GND | VDD | GND | VDD | GND | VDD | GND | VDD | GND | VDD | GND | VDIG3V3 | VSS3V3 | TXD5 | TXD7 | VSS3V3 | D1 | TXER
AA10 | MEM_ADDR[7] | A7 | SDRAM | P | TX2N | TX2P | TS2N | TS2P | VSS2V5 | VDIG3V3 | VSS3V3 | VDD | GND | VDD | GND | VDD | GND | VDD | GND | VDD | GND | VDD | VSS3V3 | VDIG3V3 | TXD1 | TXD3 | VDIG3V3 | TXD6 | TXD4
AA11 | MEM_ADDR[13] | A13 | SDRAM | N | RX3N | RX3P | RS3N | RS3P | VDIG2V5 | VSS3V3 | VDIG3V3 | GND | VDD | GND | VDD | GND | VDD | GND | VDD | GND | VDD | GND | VDIG3V3 | VSS3V3 | TXCLK | TXEN | VSS3V3 | TXD2 | TXD0
AA12 | MEM_CASN | CAS | SDRAM | M | TX3N | TX3P | TS3N | TS3P | VSS2V5 | VDIG3V3 | VSS3V3 | VDD | GND | VDD | GND | VDD | GND | VDD | GND | VDD | GND | VDD | VSS3V3 | VDIG3V3 | RXD7 | RXD3 | RXD5 | GTXC | RXER
AA13 | MEM_WEN | WEN | SDRAM | L | RX4N | RX4P | RS4N | RS4P | VDIG2V5 | VSS3V3 | VDIG3V3 | GND | VDD | GND | VDD | GND | VDD | GND | VDD | GND | VDD | GND | VDIG3V3 | VSS3V3 | RXDV | RXD1 | VDIG3V3 | RXD6 | RXD4
AA14 | MEM_DQ[51] | D51 | SDRAM | K | TX4N | TX4P | TS4N | TS4P | VSS2V5 | VDIG3V3 | VSS3V3 | VDD | GND | VDD | GND | VDD | GND | VDD | GND | VDD | GND | VDD | VSS3V3 | VDIG3V3 | COL | MDIO | VSS3V3 | RXD2 | RXD0
AA15 | MEM_DQ[53] | D53 | SDRAM | J | RX5N | RX5P | RS5N | RS5P | VDIG2V5 | VSS3V3 | VDIG3V3 | GND | VDD | GND | VDD | GND | VDD | GND | VDD | GND | VDD | GND | VDIG3V3 | VSS3V3 | CRS | MDINT | VDIG3V3 | RXCLK | MDC
AA16 | MEM_DQM[7] | DM7 | SDRAM | H | TX5N | TX5P | TS5N | TS5P | VSS2V5 | VDIG3V3 | VSS3V3 | VDD | GND | VDD | GND | VDD | GND | VDD | GND | VDD | GND | VDD | VSS3V3 | VDIG3V3 | A25 | A27 | VSS3V3 | CE0 | CE1
AA17 | MEM_DQ[65] | D65 | SDRAM | G | RX6N | RX6P | RS6N | RS6P | VSS2V5 | VSS3V3 | VDIG3V3 | VSS3V3 | VDIG3V3 | VSS3V3 | VDIG3V3 | DV_SPWPLL | DV_MEMPLL | DV_SYSPLL | VDIG3V3 | VSS3V3 | VDIG3V3 | VSS3V3 | VDIG3V3 | VSS3V3 | A21 | A23 | VDIG3V3 | IOSN | A26
AA18 | MEM_DQ[69] | D69 | SDRAM | F | TX6N | TX6P | TS6N | TS6P | VSS2V5 | PLL LCK1 | VSS3V3 | VDIG3V3 | VSS3V3 | VDIG3V3 | VSS3V3 | AV_SPWPLL | AV_MEMPLL | AV_SYSPLL | VSS3V3 | VDIG3V3 | VSS3V3 | VDIG3V3 | VSS3V3 | VDIG3V3 | A17 | A19 | VSS3V3 | A24 | A22
AA19 | MEM_DQ[73] | D73 | SDRAM | E | RX7N | RX7P | RS7N | RS7P | VSS2V5 | PLL LCK0 | PLL LCK3 | PLL LCK5 | PLL BP2 | CLK SEL | ERR | AG_SPWPLL | AG_MEMPLL | AG_SYSPLL | VDIG3V3 | VSS3V3 | VDIG3V3 | D1 | D7 | A1 | A13 | A15 | VDIG3V3 | A20 | A18
AA2 | MEM_DQ[21] | D21 | SDRAM | D | TX7N | TX7P | TS7N | TS7P | VSS2V5 | PLL LCK2 | WDOG | DSU EN | BRK | GPIO 5 | GPIO 11 | GPIO 15 | VSS3V3 | VDIG3V3 | VSS3V3 | VDIG3V3 | VSS3V3 | D3 | D11 | D13 | BRDY | A5 | A11 | A16 | A14
AA20 | MEM_DQ[79] | D79 | SDRAM | C | VSS2V5 | VSS2V5 | VSS2V5 | VSS2V5 | VSS2V5 | IF WDTH | DSU ACT | GPIO 1 | GPIO 3 | GPIO 9 | GPIO 13 | SS1 | SS0 | SEL | SCK | BUSB TX | D0 | D5 | D9 | D15 | OEN | A3 | A7 | A12 | A10
AA21 | MEM_DQ[88] | D88 | SDRAM | B | GND | PLL LCK4 | PLL IGN | PLL BP1 | PCI EN | GPIO 2 | GPIO 6 | GPIO 10 | GPIO 7 | TDI | TDO | TMS | RST | SPW CLK | MISO | M1553 CLK | D4 | D8 | D12 | READ | A0 | A4 | A8 | A9 | GND
AA22 | MEM_DQ[92] | D92 | SDRAM | A | GND | GND | GND | PLL BP0 | GPIO 0 | GPIO 4 | GPIO 8 | GPIO 12 | GPIO 14 | TRST | TCK | SYS ECLK | MEM ECLK | SYS CLK | MOSI | BUSA TX | D2 | D6 | D10 | D14 | WEN | A2 | A6 | GND | GND
AA23 | MEM_DQ[94] | D94 | SDRAM
AA24 | MEM_CLK_OUT_DIFF_P | C_P | SDRAM | [13 empty] | Top view (thru the PKG)
AA25 | MEM_CLK_OUT_DIFF_N | C_N | SDRAM
AA3 | MEM_DQM[2] | DM2 | SDRAM
AA4 | MEM_DQ[22] | D22 | SDRAM
AA5 | MEM_DQ[18] | D18 | SDRAM
AA6 | MEM_DQ[36] | D36 | SDRAM
AA7 | MEM_DQ[40] | D49 | SDRAM
AA8 | MEM_DQ[46] | D46 | SDRAM
AA9 | MEM_SN[1] | SN1 | SDRAM
AB1 | MEM_DQM[3] | DM3 | SDRAM
AB10 | MEM_ADDR[3] | A3 | SDRAM
AB11 | MEM_ADDR[11] | A11 | SDRAM
AB12 | MEM_BA[0] | BA0 | SDRAM
AB13 | MEM_CKE[1] | CKE1 | SDRAM
AB14 | MEM_DQ[49] | D49 | SDRAM
AB15 | MEM_DQ[55] | D55 | SDRAM
AB16 | MEM_DQ[59] | D59 | SDRAM
AB17 | MEM_DQ[61] | D61 | SDRAM
AB18 | MEM_DQ[67] | D67 | SDRAM
AB19 | MEM_DQ[71] | D71 | SDRAM
AB2 | MEM_DQ[25] | D25 | SDRAM
AB20 | MEM_DQ[77] | D77 | SDRAM
AB21 | MEM_DQ[86] | D86 | SDRAM
AB22 | MEM_DQM[10] | DM10 | SDRAM
AB23 | MEM_DQ[90] | D90 | SDRAM
AB24 | MEM_DQ[95] | D95 | SDRAM
AB25 | MEM_DQ[93] | D93 | SDRAM
AB3 | MEM_DQ[26] | D26 | SDRAM
AB4 | MEM_DQ[28] | D28 | SDRAM
AB5 | MEM_DQ[24] | D24 | SDRAM
AB6 | MEM_DQM[4] | DM4 | SDRAM
AB7 | MEM_DQ[44] | D44 | SDRAM
AB8 | MEM_CLK_IN | CIN | SDRAM
AB9 | MEM_ADDR[1] | A1 | SDRAM
AC1 | MEM_DQ[29] | D29 | SDRAM
AC10 | MEM_ADDR[5] | A5 | SDRAM
AC11 | MEM_ADDR[9] | A9 | SDRAM
AC12 | VDIG3V3 | VDIG3V3 | VDIG3V3
AC13 | VSS3V3 | VSS3V3 | VSS3V3
AC14 | GND | GND | GND
AC15 | MEM_DQ[52] | D52 | SDRAM
AC16 | MEM_DQ[57] | D57 | SDRAM
AC17 | MEM_DQ[63] | D63 | SDRAM
AC18 | MEM_DQ[68] | D68 | SDRAM
AC19 | MEM_DQM[9] | DM9 | SDRAM
AC2 | MEM_DQ[27] | D27 | SDRAM
AC20 | MEM_DQ[75] | D75 | SDRAM
AC21 | MEM_DQ[81] | D81 | SDRAM
AC22 | MEM_DQ[82] | D82 | SDRAM
AC23 | MEM_DQ[91] | D91 | SDRAM
AC24 | MEM_DQ[89] | D89 | SDRAM
AC25 | MEM_DQM[11] | DM11 | SDRAM
AC3 | MEM_DQ[30] | D30 | SDRAM
AC4 | MEM_DQ[32] | D32 | SDRAM
AC5 | MEM_DQ[34] | D34 | SDRAM
AC6 | MEM_DQ[38] | D38 | SDRAM
AC7 | MEM_DQ[42] | D42 | SDRAM
AC8 | VDIG3V3 | VDIG3V3 | VDIG3V3
AC9 | VSS3V3 | VSS3V3 | VSS3V3
AD1 | GND | GND | GND
AD10 | MEM_ADDR[6] | A6 | SDRAM
AD11 | MEM_ADDR[10] | A10 | SDRAM
AD12 | MEM_ADDR[14] | A14 | SDRAM
AD13 | MEM_RASN | RAS | SDRAM
AD14 | MEM_DQ[50] | D50 | SDRAM
AD15 | MEM_DQM[6] | DM6 | SDRAM
AD16 | MEM_DQ[56] | D56 | SDRAM
AD17 | MEM_DQ[60] | D60 | SDRAM
AD18 | MEM_DQ[64] | D64 | SDRAM
AD19 | MEM_DQM[8] | DM8 | SDRAM
AD2 | GND | GND | GND
AD20 | MEM_DQ[74] | D74 | SDRAM
AD21 | MEM_DQ[78] | D78 | SDRAM
AD22 | MEM_DQ[87] | D87 | SDRAM
AD23 | MEM_DQ[85] | D85 | SDRAM
AD24 | MEM_DQ[84] | D84 | SDRAM
AD25 | GND | GND | GND
AD3 | MEM_DQ[31] | D31 | SDRAM
AD4 | MEM_DQ[35] | D35 | SDRAM
AD5 | MEM_DQ[39] | D39 | SDRAM
AD6 | MEM_DQ[41] | D41 | SDRAM
AD7 | MEM_DQ[45] | D45 | SDRAM
AD8 | MEM_SN[0] | SN0 | SDRAM
AD9 | MEM_ADDR[2] | A2 | SDRAM
AE1 | GND | GND | GND
AE10 | MEM_ADDR[8] | A8 | SDRAM
AE11 | MEM_ADDR[12] | A12 | SDRAM
AE12 | MEM_BA[1] | BA1 | SDRAM
AE13 | MEM_CKE[0] | CKE0 | SDRAM
AE14 | MEM_DQ[48] | D48 | SDRAM
AE15 | MEM_DQ[54] | D54 | SDRAM
AE16 | MEM_DQ[58] | D58 | SDRAM
AE17 | MEM_DQ[62] | D62 | SDRAM
AE18 | MEM_DQ[66] | D66 | SDRAM
AE19 | MEM_DQ[70] | D70 | SDRAM
AE2 | GND | GND | GND
AE20 | MEM_DQ[72] | D72 | SDRAM
AE21 | MEM_DQ[76] | D76 | SDRAM
AE22 | MEM_DQ[80] | D80 | SDRAM
AE23 | MEM_DQ[83] | D83 | SDRAM
AE24 | GND | GND | GND
AE25 | GND | GND | GND
AE3 | MEM_DQ[33] | D33 | SDRAM
AE4 | MEM_DQ[37] | D37 | SDRAM
AE5 | MEM_DQM[5] | DM5 | SDRAM
AE6 | MEM_DQ[43] | D43 | SDRAM
AE7 | MEM_DQ[47] | D47 | SDRAM
AE8 | MEM_ADDR[0] | A0 | SDRAM
AE9 | MEM_ADDR[4] | A4 | SDRAM
B1 | GND | GND | GND
B10 | GR1553_CLK | M1553 CLK | MIL-1553
B11 | SPI_MISO | MISO | SPI
B12 | SPW_CLK | SPW CLK | Sys/spw CLK
B13 | SYS_RESETN | RST | Sys/spw CLK
B14 | JTAG_TMS | TMS | JTAG
B15 | JTAG_TDO | TDO | JTAG
B16 | JTAG_TDI | TDI | JTAG
B17 | GPIO[7] | GPIO 7 | GPIO
B18 | GPIO[10] | GPIO 10 | GPIO
B19 | GPIO[6] | GPIO 6 | GPIO
B2 | PROMIO_ADDR[9] | A9 | PROM
B20 | GPIO[2] | GPIO 2 | GPIO
B21 | PCIMODE_ENABLE | PCI EN | Bootstrap
B22 | PLL_BYPASS[1] | PLL BP1 | Bootstrap
B23 | PLL_IGNLOCK | PLL IGN | Bootstrap
B24 | PLL_LOCKED[4] | PLL LCK4 | Bootstrap
B25 | GND | GND | GND
B3 | PROMIO_ADDR[8] | A8 | PROM
B4 | PROMIO_ADDR[4] | A4 | PROM
B5 | PROMIO_ADDR[0] | A0 | PROM
B6 | PROMIO_READ | READ | PROM
B7 | PROMIO_DATA[12] | D12 | PROM
B8 | PROMIO_DATA[8] | D8 | PROM
B9 | PROMIO_DATA[4] | D4 | PROM
C1 | PROMIO_ADDR[10] | A10 | PROM
C10 | GR1553_BUSBTXIN | BUSB TX | MIL-1553
C11 | SPI_SCK | SCK | SPI
C12 | SPI_SEL | SEL | SPI
C13 | SPI_SLVSEL[0] | SS0 | SPI
C14 | SPI_SLVSEL[1] | SS1 | SPI
C15 | GPIO[13] | GPIO 13 | GPIO
C16 | GPIO[9] | GPIO 9 | GPIO
C17 | GPIO[3] | GPIO 3 | GPIO
C18 | GPIO[1] | GPIO 1 | GPIO
C19 | DSU_ACTIVE | DSU ACT | Bootstrap
C2 | PROMIO_ADDR[12] | A12 | PROM
C20 | MEM_IFWIDTH | IF WDTH | Bootstrap
C21 | VSS2V5 | VSS2V5 | VSS2V5
C22 | VSS2V5 | VSS2V5 | VSS2V5
C23 | VSS2V5 | VSS2V5 | VSS2V5
C24 | VSS2V5 | VSS2V5 | VSS2V5
C25 | VSS2V5 | VSS2V5 | VSS2V5
C3 | PROMIO_ADDR[7] | A7 | PROM
C4 | PROMIO_ADDR[3] | A3 | PROM
C5 | PROMIO_OEN | OEN | PROM
C6 | PROMIO_DATA[15] | D15 | PROM
C7 | PROMIO_DATA[9] | D9 | PROM
C8 | PROMIO_DATA[5] | D5 | PROM
C9 | PROMIO_DATA[0] | D0 | PROM
D1 | PROMIO_ADDR[14] | A14 | PROM
D10 | VDIG3V3 | VDIG3V3 | VDIG3V3
D11 | VSS3V3 | VSS3V3 | VSS3V3
D12 | VDIG3V3 | VDIG3V3 | VDIG3V3
D13 | VSS3V3 | VSS3V3 | VSS3V3
D14 | GPIO[15] | GPIO 15 | GPIO
D15 | GPIO[11] | GPIO 11 | GPIO
D16 | GPIO[5] | GPIO 5 | GPIO
D17 | BREAK | BRK | Bootstrap
D18 | DSU_EN | DSU EN | Bootstrap
D19 | WDOGN | WDOG | Bootstrap
D2 | PROMIO_ADDR[16] | A16 | PROM
D20 | PLL_LOCKED[2] | PLL LCK2 | Bootstrap
D21 | VSS2V5 | VSS2V5 | VSS2V5
D22 | SPW_TXS_P[7] | TS7P | SpaceWire
D23 | SPW_TXS_N[7] | TS7N | SpaceWire
D24 | SPW_TXD_P[7] | TX7P | SpaceWire
D25 | SPW_TXD_N[7] | TX7N | SpaceWire
D3 | PROMIO_ADDR[11] | A11 | PROM
D4 | PROMIO_ADDR[5] | A5 | PROM
D5 | PROMIO_BRDYN | BRDY | PROM
D6 | PROMIO_DATA[13] | D13 | PROM
D7 | PROMIO_DATA[11] | D11 | PROM
D8 | PROMIO_DATA[3] | D3 | PROM
D9 | VSS3V3 | VSS3V3 | VSS3V3
E1 | PROMIO_ADDR[18] | A18 | PROM
E10 | VSS3V3 | VSS3V3 | VSS3V3
E11 | VDIG3V3 | VDIG3V3 | VDIG3V3
E12 | AGNDPLL1V2_SYSPLL | AG_SYSPLL | DLL
E13 | AGNDPLL1V2_MEMPLL | AG_MEMPLL | DLL
E14 | AGNDPLL1V2_SPWPLL | AG_SPWPLL | DLL
E15 | PROC_ERRORN | ERR | Bootstrap
E16 | MEM_CLKSEL | CLK SEL | Bootstrap
E17 | PLL_BYPASS[2] | PLL BP2 | Bootstrap
E18 | PLL_LOCKED[5] | PLL LCK5 | Bootstrap
E19 | PLL_LOCKED[3] | PLL LCK3 | Bootstrap
E2 | PROMIO_ADDR[20] | A20 | PROM
E20 | PLL_LOCKED[0] | PLL LCK0 | Bootstrap
E21 | VSS2V5 | VSS2V5 | VSS2V5
E22 | SPW_RXS_P[7] | RS7P | SpaceWire
E23 | SPW_RXS_N[7] | RS7N | SpaceWire
E24 | SPW_RXD_P[7] | RX7P | SpaceWire
E25 | SPW_RXD_N[7] | RX7N | SpaceWire
E3 | VDIG3V3 | VDIG3V3 | VDIG3V3
E4 | PROMIO_ADDR[15] | A15 | PROM
E5 | PROMIO_ADDR[13] | A13 | PROM
E6 | PROMIO_ADDR[1] | A1 | PROM
E7 | PROMIO_DATA[7] | D7 | PROM
E8 | PROMIO_DATA[1] | D1 | PROM
E9 | VDIG3V3 | VDIG3V3 | VDIG3V3
F1 | PROMIO_ADDR[22] | A22 | PROM
F10 | VDIG3V3 | VDIG3V3 | VDIG3V3
F11 | VSS3V3 | VSS3V3 | VSS3V3
F12 | AVDDPLL1V2_SYSPLL | AV_SYSPLL | DLL
F13 | AVDDPLL1V2_MEMPLL | AV_MEMPLL | DLL
F14 | AVDDPLL1V2_SPWPLL | AV_SPWPLL | DLL
F15 | VSS3V3 | VSS3V3 | VSS3V3
F16 | VDIG3V3 | VDIG3V3 | VDIG3V3
F17 | VSS3V3 | VSS3V3 | VSS3V3
F18 | VDIG3V3 | VDIG3V3 | VDIG3V3
F19 | VSS3V3 | VSS3V3 | VSS3V3
F2 | PROMIO_ADDR[24] | A24 | PROM
F20 | PLL_LOCKED[1] | PLL LCK1 | Bootstrap
F21 | VSS2V5 | VSS2V5 | VSS2V5
F22 | SPW_TXS_P[6] | TS6P | SpaceWire
F23 | SPW_TXS_N[6] | TS6N | SpaceWire
F24 | SPW_TXD_P[6] | TX6P | SpaceWire
F25 | SPW_TXD_N[6] | TX6N | SpaceWire
F3 | VSS3V3 | VSS3V3 | VSS3V3
F4 | PROMIO_ADDR[19] | A19 | PROM
F5 | PROMIO_ADDR[17] | A17 | PROM
F6 | VDIG3V3 | VDIG3V3 | VDIG3V3
F7 | VSS3V3 | VSS3V3 | VSS3V3
F8 | VDIG3V3 | VDIG3V3 | VDIG3V3
F9 | VSS3V3 | VSS3V3 | VSS3V3
G1 | PROMIO_ADDR[26] | A26 | PROM
G10 | VSS3V3 | VSS3V3 | VSS3V3
G11 | VDIG3V3 | VDIG3V3 | VDIG3V3
G12 | DVDDPLL1V2_SYSPLL | DV_SYSPLL | DLL
G13 | DVDDPLL1V2_MEMPLL | DV_MEMPLL | DLL
G14 | DVDDPLL1V2_SPWPLL | DV_SPWPLL | DLL
G15 | VDIG3V3 | VDIG3V3 | VDIG3V3
G16 | VSS3V3 | VSS3V3 | VSS3V3
G17 | VDIG3V3 | VDIG3V3 | VDIG3V3
G18 | VSS3V3 | VSS3V3 | VSS3V3
G19 | VDIG3V3 | VDIG3V3 | VDIG3V3
G2 | IO_SN | IOSN | PROM
G20 | VSS3V3 | VSS3V3 | VSS3V3
G21 | VSS2V5 | VSS2V5 | VSS2V5
G22 | SPW_RXS_P[6] | RS6P | SpaceWire
G23 | SPW_RXS_N[6] | RS6N | SpaceWire
G24 | SPW_RXD_P[6] | RX6P | SpaceWire
G25 | SPW_RXD_N[6] | RX6N | SpaceWire
G3 | VDIG3V3 | VDIG3V3 | VDIG3V3
G4 | PROMIO_ADDR[23] | A23 | PROM
G5 | PROMIO_ADDR[21] | A21 | PROM
G6 | VSS3V3 | VSS3V3 | VSS3V3
G7 | VDIG3V3 | VDIG3V3 | VDIG3V3
G8 | VSS3V3 | VSS3V3 | VSS3V3
G9 | VDIG3V3 | VDIG3V3 | VDIG3V3
H1 | PROM_CEN[1] | CE1 | PROM
H10 | VDD1V2 | VDD | VDD
H11 | GND | GND | GND
H12 | VDD1V2 | VDD | VDD
H13 | GND | GND | GND
H14 | VDD1V2 | VDD | VDD
H15 | GND | GND | GND
H16 | VDD1V2 | VDD | VDD
H17 | GND | GND | GND
H18 | VDD1V2 | VDD | VDD
H19 | VSS3V3 | VSS3V3 | VSS3V3
H2 | PROM_CEN[0] | CE0 | PROM
H20 | VDIG3V3 | VDIG3V3 | VDIG3V3
H21 | VSS2V5 | VSS2V5 | VSS2V5
H22 | SPW_TXS_P[5] | TS5P | SpaceWire
H23 | SPW_TXS_N[5] | TS5N | SpaceWire
H24 | SPW_TXD_P[5] | TX5P | SpaceWire
H25 | SPW_TXD_N[5] | TX5N | SpaceWire
H3 | VSS3V3 | VSS3V3 | VSS3V3
H4 | PROMIO_ADDR[27] | A27 | PROM
H5 | PROMIO_ADDR[25] | A25 | PROM
H6 | VDIG3V3 | VDIG3V3 | VDIG3V3
H7 | VSS3V3 | VSS3V3 | VSS3V3
H8 | VDD1V2 | VDD | VDD
H9 | GND | GND | GND
J1 | ETH0_MDC | MDC | Ethernet
J10 | GND | GND | GND
J11 | VDD1V2 | VDD | VDD
J12 | GND | GND | GND
J13 | VDD1V2 | VDD | VDD
J14 | GND | GND | GND
J15 | VDD1V2 | VDD | VDD
J16 | GND | GND | GND
J17 | VDD1V2 | VDD | VDD
J18 | GND | GND | GND
J19 | VDIG3V3 | VDIG3V3 | VDIG3V3
J2 | ETH0_RXCLK | RXCLK | Ethernet
J20 | VSS3V3 | VSS3V3 | VSS3V3
J21 | VDIG2V5 | VDIG2V5 | VDIG2V5
J22 | SPW_RXS_P[5] | RS5P | SpaceWire
J23 | SPW_RXS_N[5] | RS5N | SpaceWire
J24 | SPW_RXD_P[5] | RX5P | SpaceWire
J25 | SPW_RXD_N[5] | RX5N | SpaceWire
J3 | VDIG3V3 | VDIG3V3 | VDIG3V3
J4 | ETH0_MDINT | MDINT | Ethernet
J5 | ETH0_CRS | CRS | Ethernet
J6 | VSS3V3 | VSS3V3 | VSS3V3
J7 | VDIG3V3 | VDIG3V3 | VDIG3V3
J8 | GND | GND | GND
J9 | VDD1V2 | VDD | VDD
K1 | ETH0_RXD[0] | RXD0 | Ethernet
K10 | VDD1V2 | VDD | VDD
K11 | GND | GND | GND
K12 | VDD1V2 | VDD | VDD
K13 | GND | GND | GND
K14 | VDD1V2 | VDD | VDD
K15 | GND | GND | GND
K16 | VDD1V2 | VDD | VDD
K17 | GND | GND | GND
K18 | VDD1V2 | VDD | VDD
K19 | VSS3V3 | VSS3V3 | VSS3V3
K2 | ETH0_RXD[2] | RXD2 | Ethernet
K20 | VDIG3V3 | VDIG3V3 | VDIG3V3
K21 | VSS2V5 | VSS2V5 | VSS2V5
K22 | SPW_TXS_P[4] | TS4P | SpaceWire
K23 | SPW_TXS_N[4] | TS4N | SpaceWire
K24 | SPW_TXD_P[4] | TX4P | SpaceWire
K25 | SPW_TXD_N[4] | TX4N | SpaceWire
K3 | VSS3V3 | VSS3V3 | VSS3V3
K4 | ETH0_MDIO | MDIO | Ethernet
K5 | ETH0_COL | COL | Ethernet
K6 | VDIG3V3 | VDIG3V3 | VDIG3V3
K7 | VSS3V3 | VSS3V3 | VSS3V3
K8 | VDD1V2 | VDD | VDD
K9 | GND | GND | GND
L1 | ETH0_RXD[4] | RXD4 | Ethernet
L10 | GND | GND | GND
L11 | VDD1V2 | VDD | VDD
L12 | GND | GND | GND
L13 | VDD1V2 | VDD | VDD
L14 | GND | GND | GND
L15 | VDD1V2 | VDD | VDD
L16 | GND | GND | GND
L17 | VDD1V2 | VDD | VDD
L18 | GND | GND | GND
L19 | VDIG3V3 | VDIG3V3 | VDIG3V3
L2 | ETH0_RXD[6] | RXD6 | Ethernet
L20 | VSS3V3 | VSS3V3 | VSS3V3
L21 | VDIG2V5 | VDIG2V5 | VDIG2V5
L22 | SPW_RXS_P[4] | RS4P | SpaceWire
L23 | SPW_RXS_N[4] | RS4N | SpaceWire
L24 | SPW_RXD_P[4] | RX4P | SpaceWire
L25 | SPW_RXD_N[4] | RX4N | SpaceWire
L3 | VDIG3V3 | VDIG3V3 | VDIG3V3
L4 | ETH0_RXD[1] | RXD1 | Ethernet
L5 | ETH0_RXDV | RXDV | Ethernet
L6 | VSS3V3 | VSS3V3 | VSS3V3
L7 | VDIG3V3 | VDIG3V3 | VDIG3V3
L8 | GND | GND | GND
L9 | VDD1V2 | VDD | VDD
M1 | ETH0_RXER | RXER | Ethernet
M10 | VDD1V2 | VDD | VDD
M11 | GND | GND | GND
M12 | VDD1V2 | VDD | VDD
M13 | GND | GND | GND
M14 | VDD1V2 | VDD | VDD
M15 | GND | GND | GND
M16 | VDD1V2 | VDD | VDD
M17 | GND | GND | GND
M18 | VDD1V2 | VDD | VDD
M19 | VSS3V3 | VSS3V3 | VSS3V3
M2 | ETH0_GTXCLK | GTXC | Ethernet
M20 | VDIG3V3 | VDIG3V3 | VDIG3V3
M21 | VSS2V5 | VSS2V5 | VSS2V5
M22 | SPW_TXS_P[3] | TS3P | SpaceWire
M23 | SPW_TXS_N[3] | TS3N | SpaceWire
M24 | SPW_TXD_P[3] | TX3P | SpaceWire
M25 | SPW_TXD_N[3] | TX3N | SpaceWire
M3 | ETH0_RXD[5] | RXD5 | Ethernet
M4 | ETH0_RXD[3] | RXD3 | Ethernet
M5 | ETH0_RXD[7] | RXD7 | Ethernet
M6 | VDIG3V3 | VDIG3V3 | VDIG3V3
M7 | VSS3V3 | VSS3V3 | VSS3V3
M8 | VDD1V2 | VDD | VDD
M9 | GND | GND | GND
N1 | ETH0_TXD[0] | TXD0 | Ethernet
N10 | GND | GND | GND
N11 | VDD1V2 | VDD | VDD
N12 | GND | GND | GND
N13 | VDD1V2 | VDD | VDD
N14 | GND | GND | GND
N15 | VDD1V2 | VDD | VDD
N16 | GND | GND | GND
N17 | VDD1V2 | VDD | VDD
N18 | GND | GND | GND
N19 | VDIG3V3 | VDIG3V3 | VDIG3V3
N2 | ETH0_TXD[2] | TXD2 | Ethernet
N20 | VSS3V3 | VSS3V3 | VSS3V3
N21 | VDIG2V5 | VDIG2V5 | VDIG2V5
N22 | SPW_RXS_P[3] | RS3P | SpaceWire
N23 | SPW_RXS_N[3] | RS3N | SpaceWire
N24 | SPW_RXD_P[3] | RX3P | SpaceWire
N25 | SPW_RXD_N[3] | RX3N | SpaceWire
N3 | VSS3V3 | VSS3V3 | VSS3V3
N4 | ETH0_TXEN | TXEN | Ethernet
N5 | ETH0_TXCLK | TXCLK | Ethernet
N6 | VSS3V3 | VSS3V3 | VSS3V3
N7 | VDIG3V3 | VDIG3V3 | VDIG3V3
N8 | GND | GND | GND
N9 | VDD1V2 | VDD | VDD
P1 | ETH0_TXD[4] | TXD4 | Ethernet
P10 | VDD1V2 | VDD | VDD
P11 | GND | GND | GND
P12 | VDD1V2 | VDD | VDD
P13 | GND | GND | GND
P14 | VDD1V2 | VDD | VDD
P15 | GND | GND | GND
P16 | VDD1V2 | VDD | VDD
P17 | GND | GND | GND
P18 | VDD1V2 | VDD | VDD
P19 | VSS3V3 | VSS3V3 | VSS3V3
P2 | ETH0_TXD[6] | TXD6 | Ethernet
P20 | VDIG3V3 | VDIG3V3 | VDIG3V3
P21 | VSS2V5 | VSS2V5 | VSS2V5
P22 | SPW_TXS_P[2] | TS2P | SpaceWire
P23 | SPW_TXS_N[2] | TS2N | SpaceWire
P24 | SPW_TXD_P[2] | TX2P | SpaceWire
P25 | SPW_TXD_N[2] | TX2N | SpaceWire
P3 | VDIG3V3 | VDIG3V3 | VDIG3V3
P4 | ETH0_TXD[3] | TXD3 | Ethernet
P5 | ETH0_TXD[1] | TXD1 | Ethernet
P6 | VDIG3V3 | VDIG3V3 | VDIG3V3
P7 | VSS3V3 | VSS3V3 | VSS3V3
P8 | VDD1V2 | VDD | VDD
P9 | GND | GND | GND
R1 | ETH0_TXER | TXER | Ethernet
R10 | GND | GND | GND
R11 | VDD1V2 | VDD | VDD
R12 | GND | GND | GND
R13 | VDD1V2 | VDD | VDD
R14 | GND | GND | GND
R15 | VDD1V2 | VDD | VDD
R16 | GND | GND | GND
R17 | VDD1V2 | VDD | VDD
R18 | GND | GND | GND
R19 | VDIG3V3 | VDIG3V3 | VDIG3V3
R2 | MEM_DQ[1] | D1 | SDRAM
R20 | VSS3V3 | VSS3V3 | VSS3V3
R21 | VDIG2V5 | VDIG2V5 | VDIG2V5
R22 | SPW_RXS_P[2] | RS2P | SpaceWire
R23 | SPW_RXS_N[2] | RS2N | SpaceWire
R24 | SPW_RXD_P[2] | RX2P | SpaceWire
R25 | SPW_RXD_N[2] | RX2N | SpaceWire
R3 | VSS3V3 | VSS3V3 | VSS3V3
R4 | ETH0_TXD[7] | TXD7 | Ethernet
R5 | ETH0_TXD[5] | TXD5 | Ethernet
R6 | VSS3V3 | VSS3V3 | VSS3V3
R7 | VDIG3V3 | VDIG3V3 | VDIG3V3
R8 | GND | GND | GND
R9 | VDD1V2 | VDD | VDD
T1 | MEM_DQ[3] | D3 | SDRAM
T10 | VDD1V2 | VDD | VDD
T11 | GND | GND | GND
T12 | VDD1V2 | VDD | VDD
T13 | GND | GND | GND
T14 | VDD1V2 | VDD | VDD
T15 | GND | GND | GND
T16 | VDD1V2 | VDD | VDD
T17 | GND | GND | GND
T18 | VDD1V2 | VDD | VDD
T19 | VSS3V3 | VSS3V3 | VSS3V3
T2 | MEM_DQ[5] | D5 | SDRAM
T20 | VDIG3V3 | VDIG3V3 | VDIG3V3
T21 | VSS2V5 | VSS2V5 | VSS2V5
T22 | SPW_TXS_P[1] | TS1P | SpaceWire
T23 | SPW_TXS_N[1] | TS1N | SpaceWire
T24 | SPW_TXD_P[1] | TX1P | SpaceWire
T25 | SPW_TXD_N[1] | TX1N | SpaceWire
T3 | MEM_DQ[2] | D2 | SDRAM
T4 | MEM_DQ[4] | D4 | SDRAM
T5 | MEM_DQ[0] | D0 | SDRAM
T6 | VDIG3V3 | VDIG3V3 | VDIG3V3
T7 | VSS3V3 | VSS3V3 | VSS3V3
T8 | VDD1V2 | VDD | VDD
T9 | GND | GND | GND
U1 | MEM_DQ[7] | D7 | SDRAM
U10 | GND | GND | GND
U11 | VDD1V2 | VDD | VDD
U12 | GND | GND | GND
U13 | VDD1V2 | VDD | VDD
U14 | GND | GND | GND
U15 | VDD1V2 | VDD | VDD
U16 | GND | GND | GND
U17 | VDD1V2 | VDD | VDD
U18 | GND | GND | GND
U19 | VDIG3V3 | VDIG3V3 | VDIG3V3
U2 | MEM_DQM[1] | DM1 | SDRAM
U20 | VSS3V3 | VSS3V3 | VSS3V3
U21 | VDIG2V5 | VDIG2V5 | VDIG2V5
U22 | SPW_RXS_P[1] | RS1P | SpaceWire
U23 | SPW_RXS_N[1] | RS1N | SpaceWire
U24 | SPW_RXD_P[1] | RX1P | SpaceWire
U25 | SPW_RXD_N[1] | RX1N | SpaceWire
U3 | VDIG3V3 | VDIG3V3 | VDIG3V3
U4 | MEM_DQM[0] | DM0 | SDRAM
U5 | MEM_DQ[6] | D6 | SDRAM
U6 | VSS3V3 | VSS3V3 | VSS3V3
U7 | VDIG3V3 | VDIG3V3 | VDIG3V3
U8 | GND | GND | GND
U9 | VDD1V2 | VDD | VDD
V1 | MEM_DQ[9] | D9 | SDRAM
V10 | VDD1V2 | VDD | VDD
V11 | GND | GND | GND
V12 | VDD1V2 | VDD | VDD
V13 | GND | GND | GND
V14 | VDD1V2 | VDD | VDD
V15 | GND | GND | GND
V16 | VDD1V2 | VDD | VDD
V17 | GND | GND | GND
V18 | VDD1V2 | VDD | VDD
V19 | VSS3V3 | VSS3V3 | VSS3V3
V2 | MEM_DQ[11] | D11 | SDRAM
V20 | VDIG3V3 | VDIG3V3 | VDIG3V3
V21 | VSS2V5 | VSS2V5 | VSS2V5
V22 | SPW_TXS_P[0] | TS0P | SpaceWire
V23 | SPW_TXS_N[0] | TS0N | SpaceWire
V24 | SPW_TXD_P[0] | TX0P | SpaceWire
V25 | SPW_TXD_N[0] | TX0N | SpaceWire
V3 | VSS3V3 | VSS3V3 | VSS3V3
V4 | MEM_DQ[10] | D10 | SDRAM
V5 | MEM_DQ[8] | D8 | SDRAM
V6 | VDIG3V3 | VDIG3V3 | VDIG3V3
V7 | VSS3V3 | VSS3V3 | VSS3V3
V8 | VDD1V2 | VDD | VDD
V9 | GND | GND | GND
W1 | MEM_DQ[15] | D15 | SDRAM
W10 | VSS3V3 | VSS3V3 | VSS3V3
W11 | VDIG3V3 | VDIG3V3 | VDIG3V3
W12 | VSS3V3 | VSS3V3 | VSS3V3
W13 | VDIG3V3 | VDIG3V3 | VDIG3V3
W14 | VSS3V3 | VSS3V3 | VSS3V3
W15 | VDIG3V3 | VDIG3V3 | VDIG3V3
W16 | VSS3V3 | VSS3V3 | VSS3V3
W17 | VDIG3V3 | VDIG3V3 | VDIG3V3
W18 | VSS3V3 | VSS3V3 | VSS3V3
W19 | VDIG3V3 | VDIG3V3 | VDIG3V3
W2 | MEM_DQ[13] | D13 | SDRAM
W20 | VSS3V3 | VSS3V3 | VSS3V3
W21 | VSS2V5 | VSS2V5 | VSS2V5
W22 | SPW_RXS_P[0] | RS0P | SpaceWire
W23 | SPW_RXS_N[0] | RS0N | SpaceWire
W24 | SPW_RXD_P[0] | RX0P | SpaceWire
W25 | SPW_RXD_N[0] | RX0N | SpaceWire
W3 | VDIG3V3 | VDIG3V3 | VDIG3V3
W4 | MEM_DQ[14] | D14 | SDRAM
W5 | MEM_DQ[12] | D12 | SDRAM
W6 | VSS3V3 | VSS3V3 | VSS3V3
W7 | VDIG3V3 | VDIG3V3 | VDIG3V3
W8 | VSS3V3 | VSS3V3 | VSS3V3
W9 | VDIG3V3 | VDIG3V3 | VDIG3V3
Y1 | MEM_DQ[19] | D19 | SDRAM
Y10 | VDIG3V3 | VDIG3V3 | VDIG3V3
Y11 | VSS3V3 | VSS3V3 | VSS3V3
Y12 | VDIG3V3 | VDIG3V3 | VDIG3V3
Y13 | VSS3V3 | VSS3V3 | VSS3V3
Y14 | VDIG3V3 | VDIG3V3 | VDIG3V3
Y15 | VSS3V3 | VSS3V3 | VSS3V3
Y16 | VDIG3V3 | VDIG3V3 | VDIG3V3
Y17 | VSS3V3 | VSS3V3 | VSS3V3
Y18 | VDIG3V3 | VDIG3V3 | VDIG3V3
Y19 | VSS3V3 | VSS3V3 | VSS3V3
Y2 | MEM_DQ[17] | D17 | SDRAM
Y20 | MEM_CLK_OUT | CO | SDRAM
Y21 | VSS2V5 | VSS2V5 | VSS2V5
Y22 | VSS2V5 | VSS2V5 | VSS2V5
Y23 | VSS2V5 | VSS2V5 | VSS2V5
Y24 | VSS2V5 | VSS2V5 | VSS2V5
Y25 | VSS2V5 | VSS2V5 | VSS2V5
Y3 | VSS3V3 | VSS3V3 | VSS3V3
Y4 | MEM_DQ[20] | D20 | SDRAM
Y5 | MEM_DQ[16] | D16 | SDRAM
Y6 | VDIG3V3 | VDIG3V3 | VDIG3V3
Y7 | VSS3V3 | VSS3V3 | VSS3V3
Y8 | VDIG3V3 | VDIG3V3 | VDIG3V3
Y9 | VSS3V3 | VSS3V3 | VSS3V3

## xl_DCF_History (hidden)
CLINAME | DATETIME | DONEBY | IPADDRESS | APPVER | RANDOM | CHECKSUM
ၠၡိၐၼၻၳၶၱၲၻႁၶၮၹ | ၃ြဿဿြဿွှ၂ိိှ၅၇ှ၆ၝၚိဵၔၚၡးဿ၇ွံ | ၠၡၩၟၲၺႆိၰၵၲႃၮၹၹၶၲၿ | ၔၛ၏၁ွ၀၄ွ၄ | ၁ျွျဿျွ | 13 | ၂ှ၆၃